## 路径汇总表
六个零件路径汇总表（简化版：公共点 + 方向差异 + 到点后信号 + 姿态）
按“两工位”思路整理：公共点位只保留一次；不同方向单独列出拆解安全点；点位统一写为“位置+姿态”；对需要触发信号的点，直接在表中标注“到点后信号”。
D 零件
零件 | 开始初始位 | 拆解点 | 到达拆解点后信号 | 拆解后返回初始位 | 放置前安全点 | 放置点 | 到达放置点后信号 | 放置后安全点 | 放置后返回初始位 | 回到初始位后信号 | 结束等待/恢复位
D | 位置=[302, 0, 558] 姿态=[0, 0, 1, 0] | 位置=[471.306090376, -157.168805541, 392.763967842] 姿态=[-9.3e-08, 4.3e-08, 1, 1.34e-07] | Set DO_zhuang_luo0 -> WaitTime 0.5 -> Reset DO_zhuang_luo0 -> WaitTime 0.5 | 位置=[302, 0, 558] 姿态=[0, 0, 1, 0] | 位置=[387.651714379, 145.646006912, 410.906359119] 姿态=[-2.4e-08, 0, 1, -8e-09] | 位置=[387.651714379, 145.646006912, 310.906359119] 姿态=[-1.9e-07, 4e-08, 1, 8.7e-08] | Set DO_fang_luo0 -> WaitTime 0.5 -> Reset DO_fang_luo0 | 位置=[387.651714379, 145.646006912, 410.906359119] 姿态=[-2.4e-08, 0, 1, -8e-09] | 位置=[302, 0, 558] 姿态=[0, 0, 1, 0] | Set DO_yidong_fang0 -> WaitTime 0.5 -> Reset DO_yidong_fang0 -> DI_zhuang0,1 -> WaitTime 0.5 | 位置=[302, 0, 558] 姿态=[0, 0, 1, 0]
方向 | 拆解前安全点 | 拆解后安全点 | 到达拆解后安全点后信号 | 说明
Zp | 位置=[471.306090376, -157.168805541, 442.763967842] 姿态=[-9.3e-08, 4.3e-08, 1, 1.34e-07] | 位置=[471.306090376, -157.168805541, 442.763967842] 姿态=[-9.3e-08, 4.3e-08, 1, 1.34e-07] | Set DO_yidong_fang0 -> WaitTime 0.5 -> Reset DO_yidong_fang0 -> DI_fang0,1 -> WaitTime 0.5 | Zp 行作为该零件的基准方向；公共点位见上表。
Xp | 位置=[421.306090376, -157.168805541, 392.763967842] 姿态=[-9.3e-08, 4.3e-08, 1, 1.34e-07] | 位置=[421.306090376, -157.168805541, 392.763967842] 姿态=[-9.3e-08, 4.3e-08, 1, 1.34e-07] | Set DO_yidong_fang0 -> WaitTime 0.5 -> Reset DO_yidong_fang0 -> DI_fang0,1 -> WaitTime 0.5 | 方向变化仅集中体现在拆解安全点；放置工位点保持不变。
Xm | 位置=[521.306090376, -157.168805541, 392.763967842] 姿态=[-9.3e-08, 4.3e-08, 1, 1.34e-07] | 位置=[521.306090376, -157.168805541, 392.763967842] 姿态=[-9.3e-08, 4.3e-08, 1, 1.34e-07] | Set DO_yidong_fang0 -> WaitTime 0.5 -> Reset DO_yidong_fang0 -> DI_fang0,1 -> WaitTime 0.5 | 方向变化仅集中体现在拆解安全点；放置工位点保持不变。
Yp | 位置=[471.306090376, -207.168805541, 392.763967842] 姿态=[-9.3e-08, 4.3e-08, 1, 1.34e-07] | 位置=[471.306090376, -207.168805541, 392.763967842] 姿态=[-9.3e-08, 4.3e-08, 1, 1.34e-07] | Set DO_yidong_fang0 -> WaitTime 0.5 -> Reset DO_yidong_fang0 -> DI_fang0,1 -> WaitTime 0.5 | 方向变化仅集中体现在拆解安全点；放置工位点保持不变。
Ym | 位置=[471.306090376, -107.168805541, 392.763967842] 姿态=[-9.3e-08, 4.3e-08, 1, 1.34e-07] | 位置=[471.306090376, -107.168805541, 392.763967842] 姿态=[-9.3e-08, 4.3e-08, 1, 1.34e-07] | Set DO_yidong_fang0 -> WaitTime 0.5 -> Reset DO_yidong_fang0 -> DI_fang0,1 -> WaitTime 0.5 | 方向变化仅集中体现在拆解安全点；放置工位点保持不变。
规则：D：拆解前/后安全点 = chai_luo1_zhuang + 方向偏移；放置前/后安全点 = fang_luo1 + [0,0,100] / fang_luo1
B 零件
零件 | 开始初始位 | 拆解点 | 到达拆解点后信号 | 拆解后返回初始位 | 放置前安全点 | 放置点 | 到达放置点后信号 | 放置后安全点 | 放置后返回初始位 | 回到初始位后信号 | 结束等待/恢复位
B | 位置=[302, 0, 558] 姿态=[0, 0, 1, 0] | 位置=[420.523622059, -159.52530369, 337.463550722] 姿态=[-1.17e-07, 7.3e-08, 1, 4.8e-08] | Set DO_zhuang_luo0 -> WaitTime 0.5 -> Reset DO_zhuang_luo0 -> WaitTime 0.5 | 位置=[302, 0, 558] 姿态=[0, 0, 1, 0] | 位置=[537.768432448, -62.745631484, 389.54883037] 姿态=[-1.17e-07, 7.7e-08, 1, 3.8e-08] | 位置=[537.768432448, -62.745631484, 339.54883037] 姿态=[-1.17e-07, 7.7e-08, 1, 3.8e-08] | Set DO_fang_luo0 -> WaitTime 0.5 -> Reset DO_fang_luo0 | 位置=[537.768432448, -62.745631484, 389.54883037] 姿态=[-1.17e-07, 7.7e-08, 1, 3.8e-08] | 位置=[302, 0, 558] 姿态=[0, 0, 1, 0] | Set DO_yidong_fang0 -> WaitTime 0.5 -> Reset DO_yidong_fang0 -> DI_zhuang0,1 -> WaitTime 0.5 | 位置=[302, 0, 558] 姿态=[0, 0, 1, 0]
方向 | 拆解前安全点 | 拆解后安全点 | 到达拆解后安全点后信号 | 说明
Zp | 位置=[420.523622059, -159.52530369, 387.463550722] 姿态=[-1.17e-07, 7.3e-08, 1, 4.8e-08] | 位置=[420.523622059, -159.52530369, 387.463550722] 姿态=[-1.17e-07, 7.3e-08, 1, 4.8e-08] | Set DO_yidong_fang0 -> WaitTime 0.5 -> Reset DO_yidong_fang0 -> DI_fang0,1 -> WaitTime 0.5 | Zp 行作为该零件的基准方向；公共点位见上表。
Xp | 位置=[420.523622059, -159.52530369, 387.463550722] 姿态=[-1.17e-07, 7.3e-08, 1, 4.8e-08] | 位置=[370.523622059, -159.52530369, 337.463550722] 姿态=[-1.17e-07, 7.3e-08, 1, 4.8e-08] | Set DO_yidong_fang0 -> WaitTime 0.5 -> Reset DO_yidong_fang0 -> DI_fang0,1 -> WaitTime 0.5 | 方向变化仅集中体现在拆解安全点；放置工位点保持不变。
Xm | 位置=[420.523622059, -159.52530369, 387.463550722] 姿态=[-1.17e-07, 7.3e-08, 1, 4.8e-08] | 位置=[470.523622059, -159.52530369, 337.463550722] 姿态=[-1.17e-07, 7.3e-08, 1, 4.8e-08] | Set DO_yidong_fang0 -> WaitTime 0.5 -> Reset DO_yidong_fang0 -> DI_fang0,1 -> WaitTime 0.5 | 方向变化仅集中体现在拆解安全点；放置工位点保持不变。
Yp | 位置=[420.523622059, -159.52530369, 387.463550722] 姿态=[-1.17e-07, 7.3e-08, 1, 4.8e-08] | 位置=[420.523622059, -209.52530369, 337.463550722] 姿态=[-1.17e-07, 7.3e-08, 1, 4.8e-08] | Set DO_yidong_fang0 -> WaitTime 0.5 -> Reset DO_yidong_fang0 -> DI_fang0,1 -> WaitTime 0.5 | 方向变化仅集中体现在拆解安全点；放置工位点保持不变。
Ym | 位置=[420.523622059, -159.52530369, 387.463550722] 姿态=[-1.17e-07, 7.3e-08, 1, 4.8e-08] | 位置=[420.523622059, -109.52530369, 337.463550722] 姿态=[-1.17e-07, 7.3e-08, 1, 4.8e-08] | Set DO_yidong_fang0 -> WaitTime 0.5 -> Reset DO_yidong_fang0 -> DI_fang0,1 -> WaitTime 0.5 | 方向变化仅集中体现在拆解安全点；放置工位点保持不变。
规则：B：拆解前安全点固定 = chai_waike + [0,0,50]；拆解后安全点 = chai_waike + 方向偏移；放置前/后安全点 = fang_waike + [0,0,50] / fang_waike
C 零件
零件 | 开始初始位 | 拆解点 | 到达拆解点后信号 | 拆解后返回初始位 | 放置前安全点 | 放置点 | 到达放置点后信号 | 放置后安全点 | 放置后返回初始位 | 回到初始位后信号 | 结束等待/恢复位
C | 位置=[302, 0, 558] 姿态=[0, 0, 1, 0] | 位置=[417.621793496, -170.328392621, 338.134460487] 姿态=[4.5e-08, 1.8e-08, 1, 1e-09] | Set DO_zhuang_luo0 -> WaitTime 0.5 -> Reset DO_zhuang_luo0 -> WaitTime 0.5 | 位置=[302, 0, 558] 姿态=[0, 0, 1, 0] | 位置=[377.421292671, -109.947200052, 369.061165947] 姿态=[5.9e-08, 2.5e-08, 1, 8e-09] | 位置=[377.421292671, -109.947200052, 269.061165947] 姿态=[9.6e-08, 3.8e-08, 1, -2.7e-08] | Set DO_fang_luo0 -> WaitTime 0.5 -> Reset DO_fang_luo0 | 位置=[377.421292671, -109.947200052, 369.061165947] 姿态=[5.9e-08, 2.5e-08, 1, 8e-09] | 位置=[302, 0, 558] 姿态=[0, 0, 1, 0] | Set DO_yidong_fang0 -> WaitTime 0.5 -> Reset DO_yidong_fang0 -> DI_zhuang0,1 -> WaitTime 0.5 | 位置=[302, 0, 558] 姿态=[0, 0, 1, 0]
方向 | 拆解前安全点 | 拆解后安全点 | 到达拆解后安全点后信号 | 说明
Zp | 位置=[417.621793496, -170.328392621, 388.134460487] 姿态=[4.5e-08, 1.8e-08, 1, 1e-09] | 位置=[417.621793496, -170.328392621, 388.134460487] 姿态=[4.5e-08, 1.8e-08, 1, 1e-09] | Set DO_yidong_fang0 -> WaitTime 0.5 -> Reset DO_yidong_fang0 -> DI_fang0,1 -> WaitTime 0.5 | Zp 行作为该零件的基准方向；公共点位见上表。
Xp | 位置=[367.621793496, -170.328392621, 338.134460487] 姿态=[4.5e-08, 1.8e-08, 1, 1e-09] | 位置=[367.621793496, -170.328392621, 338.134460487] 姿态=[4.5e-08, 1.8e-08, 1, 1e-09] | Set DO_yidong_fang0 -> WaitTime 0.5 -> Reset DO_yidong_fang0 -> DI_fang0,1 -> WaitTime 0.5 | 方向变化仅集中体现在拆解安全点；放置工位点保持不变。
Xm | 位置=[467.621793496, -170.328392621, 338.134460487] 姿态=[4.5e-08, 1.8e-08, 1, 1e-09] | 位置=[467.621793496, -170.328392621, 338.134460487] 姿态=[4.5e-08, 1.8e-08, 1, 1e-09] | Set DO_yidong_fang0 -> WaitTime 0.5 -> Reset DO_yidong_fang0 -> DI_fang0,1 -> WaitTime 0.5 | 方向变化仅集中体现在拆解安全点；放置工位点保持不变。
Yp | 位置=[417.621793496, -220.328392621, 338.134460487] 姿态=[4.5e-08, 1.8e-08, 1, 1e-09] | 位置=[417.621793496, -220.328392621, 338.134460487] 姿态=[4.5e-08, 1.8e-08, 1, 1e-09] | Set DO_yidong_fang0 -> WaitTime 0.5 -> Reset DO_yidong_fang0 -> DI_fang0,1 -> WaitTime 0.5 | 方向变化仅集中体现在拆解安全点；放置工位点保持不变。
Ym | 位置=[417.621793496, -120.328392621, 338.134460487] 姿态=[4.5e-08, 1.8e-08, 1, 1e-09] | 位置=[417.621793496, -120.328392621, 338.134460487] 姿态=[4.5e-08, 1.8e-08, 1, 1e-09] | Set DO_yidong_fang0 -> WaitTime 0.5 -> Reset DO_yidong_fang0 -> DI_fang0,1 -> WaitTime 0.5 | 方向变化仅集中体现在拆解安全点；放置工位点保持不变。
规则：C：拆解前/后安全点 = cahi_zhijia1 + 方向偏移；放置前/后安全点 = fang_zhijia1 + [0,0,100] / fang_zhijia1
A 零件
零件 | 开始初始位 | 拆解点 | 到达拆解点后信号 | 拆解后返回初始位 | 放置前安全点 | 放置点 | 到达放置点后信号 | 放置后安全点 | 放置后返回初始位 | 回到初始位后信号 | 结束等待/恢复位
A | 位置=[302, 0, 558] 姿态=[0, 0, 1, 0] | 位置=[223.290693925, -156.763792253, 147.293955355] 姿态=[0.710374693, 4.9e-08, 0.703823696, 3e-08] | Set DO_zhuang_luo0 -> WaitTime 0.5 -> Reset DO_zhuang_luo0 -> WaitTime 0.5 | 位置=[302, 0, 558] 姿态=[0, 0, 1, 0] | 位置=[387.651714379, 195.646006912, 410.906359119] 姿态=[-1.9e-07, 4e-08, 1, 8.7e-08] | 位置=[387.651714379, 195.646006912, 310.906359119] 姿态=[-1.9e-07, 4e-08, 1, 8.7e-08] | Set DO_fang_luo0 -> WaitTime 0.5 -> Reset DO_fang_luo0 | 位置=[387.651714379, 195.646006912, 410.906359119] 姿态=[-1.9e-07, 4e-08, 1, 8.7e-08] | 位置=[302, 0, 558] 姿态=[0, 0, 1, 0] | Set DO_yidong_fang0 -> WaitTime 0.5 -> Reset DO_yidong_fang0 -> DI_zhuang0,1 -> WaitTime 0.5 | 位置=[302, 0, 558] 姿态=[0, 0, 1, 0]
方向 | 拆解前安全点 | 拆解后安全点 | 到达拆解后安全点后信号 | 说明
Zp | 位置=[173.290693925, -156.763792253, 147.293955355] 姿态=[0.710374693, 4.9e-08, 0.703823696, 3e-08] | 位置=[223.290693925, -156.763792253, 197.293955355] 姿态=[0.710374693, 4.9e-08, 0.703823696, 3e-08] | Set DO_yidong_fang0 -> WaitTime 0.5 -> Reset DO_yidong_fang0 -> DI_fang0,1 -> WaitTime 0.5 | Zp 行作为该零件的基准方向；公共点位见上表。
Xp | 位置=[173.290693925, -156.763792253, 147.293955355] 姿态=[0.710374693, 4.9e-08, 0.703823696, 3e-08] | 位置=[173.290693925, -156.763792253, 147.293955355] 姿态=[0.710374693, 4.9e-08, 0.703823696, 3e-08] | Set DO_yidong_fang0 -> WaitTime 0.5 -> Reset DO_yidong_fang0 -> DI_fang0,1 -> WaitTime 0.5 | 方向变化仅集中体现在拆解安全点；放置工位点保持不变。
Xm | 位置=[173.290693925, -156.763792253, 147.293955355] 姿态=[0.710374693, 4.9e-08, 0.703823696, 3e-08] | 位置=[273.290693925, -156.763792253, 147.293955355] 姿态=[0.710374693, 4.9e-08, 0.703823696, 3e-08] | Set DO_yidong_fang0 -> WaitTime 0.5 -> Reset DO_yidong_fang0 -> DI_fang0,1 -> WaitTime 0.5 | 方向变化仅集中体现在拆解安全点；放置工位点保持不变。
Yp | 位置=[173.290693925, -156.763792253, 147.293955355] 姿态=[0.710374693, 4.9e-08, 0.703823696, 3e-08] | 位置=[223.290693925, -206.763792253, 147.293955355] 姿态=[0.710374693, 4.9e-08, 0.703823696, 3e-08] | Set DO_yidong_fang0 -> WaitTime 0.5 -> Reset DO_yidong_fang0 -> DI_fang0,1 -> WaitTime 0.5 | 方向变化仅集中体现在拆解安全点；放置工位点保持不变。
Ym | 位置=[173.290693925, -156.763792253, 147.293955355] 姿态=[0.710374693, 4.9e-08, 0.703823696, 3e-08] | 位置=[223.290693925, -106.763792253, 147.293955355] 姿态=[0.710374693, 4.9e-08, 0.703823696, 3e-08] | Set DO_yidong_fang0 -> WaitTime 0.5 -> Reset DO_yidong_fang0 -> DI_fang0,1 -> WaitTime 0.5 | 方向变化仅集中体现在拆解安全点；放置工位点保持不变。
规则：A：拆解前安全点固定 = chai_luo2_zhuang + [-50,0,0]；拆解后安全点 = chai_luo2_zhuang + 方向偏移；放置前/后安全点 = fang_luo1 + [0,50,100] / [0,50,0]
E 零件
零件 | 开始初始位 | 拆解点 | 到达拆解点后信号 | 拆解后返回初始位 | 放置前安全点 | 放置点 | 到达放置点后信号 | 放置后安全点 | 放置后返回初始位 | 回到初始位后信号 | 结束等待/恢复位
E | 位置=[302, 0, 558] 姿态=[0, 0, 1, 0] | 位置=[426.469215108, -164.63961117, 338.134356352] 姿态=[4.5e-08, 2.5e-08, 1, -1.63e-07] | Set DO_zhuang_luo0 -> WaitTime 0.5 -> Reset DO_zhuang_luo0 -> WaitTime 0.5 | 位置=[302, 0, 558] 姿态=[0, 0, 1, 0] | 位置=[412.090606513, 36.486221625, 424.038545435] 姿态=[1.53e-07, 1e-09, 1, 1.6e-08] | 位置=[412.090606513, 36.486221625, 324.038545435] 姿态=[1.51e-07, 2e-09, 1, -1.3e-08] | Set DO_fang_luo0 -> WaitTime 0.5 -> Reset DO_fang_luo0 | 位置=[412.090606513, 36.486221625, 424.038545435] 姿态=[1.53e-07, 1e-09, 1, 1.6e-08] | 位置=[302, 0, 558] 姿态=[0, 0, 1, 0] | Set DO_yidong_fang0 -> WaitTime 0.5 -> Reset DO_yidong_fang0 -> DI_zhuang0,1 -> WaitTime 0.5 | 位置=[302, 0, 558] 姿态=[0, 0, 1, 0]
方向 | 拆解前安全点 | 拆解后安全点 | 到达拆解后安全点后信号 | 说明
Zp | 位置=[426.469215108, -164.63961117, 388.134356352] 姿态=[4.5e-08, 2.5e-08, 1, -1.63e-07] | 位置=[426.469215108, -164.63961117, 388.134356352] 姿态=[4.5e-08, 2.5e-08, 1, -1.63e-07] | Set DO_yidong_fang0 -> WaitTime 0.5 -> Reset DO_yidong_fang0 -> DI_fang0,1 -> WaitTime 0.5 | Zp 行作为该零件的基准方向；公共点位见上表。
Xp | 位置=[376.469215108, -164.63961117, 338.134356352] 姿态=[4.5e-08, 2.5e-08, 1, -1.63e-07] | 位置=[376.469215108, -164.63961117, 338.134356352] 姿态=[4.5e-08, 2.5e-08, 1, -1.63e-07] | Set DO_yidong_fang0 -> WaitTime 0.5 -> Reset DO_yidong_fang0 -> DI_fang0,1 -> WaitTime 0.5 | 方向变化仅集中体现在拆解安全点；放置工位点保持不变。
Xm | 位置=[476.469215108, -164.63961117, 338.134356352] 姿态=[4.5e-08, 2.5e-08, 1, -1.63e-07] | 位置=[476.469215108, -164.63961117, 338.134356352] 姿态=[4.5e-08, 2.5e-08, 1, -1.63e-07] | Set DO_yidong_fang0 -> WaitTime 0.5 -> Reset DO_yidong_fang0 -> DI_fang0,1 -> WaitTime 0.5 | 方向变化仅集中体现在拆解安全点；放置工位点保持不变。
Yp | 位置=[426.469215108, -214.63961117, 338.134356352] 姿态=[4.5e-08, 2.5e-08, 1, -1.63e-07] | 位置=[426.469215108, -214.63961117, 338.134356352] 姿态=[4.5e-08, 2.5e-08, 1, -1.63e-07] | Set DO_yidong_fang0 -> WaitTime 0.5 -> Reset DO_yidong_fang0 -> DI_fang0,1 -> WaitTime 0.5 | 方向变化仅集中体现在拆解安全点；放置工位点保持不变。
Ym | 位置=[426.469215108, -114.63961117, 338.134356352] 姿态=[4.5e-08, 2.5e-08, 1, -1.63e-07] | 位置=[426.469215108, -114.63961117, 338.134356352] 姿态=[4.5e-08, 2.5e-08, 1, -1.63e-07] | Set DO_yidong_fang0 -> WaitTime 0.5 -> Reset DO_yidong_fang0 -> DI_fang0,1 -> WaitTime 0.5 | 方向变化仅集中体现在拆解安全点；放置工位点保持不变。
规则：E：拆解前/后安全点 = chai_dianxin0 + 方向偏移；放置前/后安全点 = fang_dianxin + [0,0,100] / fang_dianxin
F 零件
零件 | 开始初始位 | 拆解点 | 到达拆解点后信号 | 拆解后返回初始位 | 放置前安全点 | 放置点 | 到达放置点后信号 | 放置后安全点 | 放置后返回初始位 | 回到初始位后信号 | 结束等待/恢复位
F | 位置=[302, 0, 558] 姿态=[0, 0, 1, 0] | 位置=[420.973601037, -155.724098144, 236.561774937] 姿态=[-2e-09, 5.5e-08, 1, 1.38e-07] | Set DO_zhuang_luo0 -> WaitTime 0.5 -> Reset DO_zhuang_luo0 -> WaitTime 0.5 | 位置=[302, 0, 558] 姿态=[0, 0, 1, 0] | 位置=[528.665276036, 59.757029781, 348.264940145] 姿态=[1e-09, 7e-08, 1, 1.72e-07] | 位置=[528.665276036, 59.757029781, 248.264940145] 姿态=[1e-09, 7e-08, 1, 1.72e-07] | Set DO_fang_luo0 -> WaitTime 0.5 -> Reset DO_fang_luo0 | 位置=[528.665276036, 59.757029781, 348.264940145] 姿态=[1e-09, 7e-08, 1, 1.72e-07] | 位置=[302, 0, 558] 姿态=[0, 0, 1, 0] | Set DO_yidong_fang0 -> WaitTime 0.5 -> Reset DO_yidong_fang0 -> DI_zhuang0,1 -> WaitTime 0.5 | 位置=[302, 0, 558] 姿态=[0, 0, 1, 0]
方向 | 拆解前安全点 | 拆解后安全点 | 到达拆解后安全点后信号 | 说明
Zp | 位置=[420.973601037, -155.724098144, 286.561774937] 姿态=[-2e-09, 5.5e-08, 1, 1.38e-07] | 位置=[420.973601037, -155.724098144, 286.561774937] 姿态=[-2e-09, 5.5e-08, 1, 1.38e-07] | Set DO_yidong_fang0 -> WaitTime 0.5 -> Reset DO_yidong_fang0 -> DI_fang0,1 -> WaitTime 0.5 | Zp 行作为该零件的基准方向；公共点位见上表。
Xp | 位置=[370.973601037, -155.724098144, 236.561774937] 姿态=[-2e-09, 5.5e-08, 1, 1.38e-07] | 位置=[370.973601037, -155.724098144, 236.561774937] 姿态=[-2e-09, 5.5e-08, 1, 1.38e-07] | Set DO_yidong_fang0 -> WaitTime 0.5 -> Reset DO_yidong_fang0 -> DI_fang0,1 -> WaitTime 0.5 | 方向变化仅集中体现在拆解安全点；放置工位点保持不变。
Xm | 位置=[470.973601037, -155.724098144, 236.561774937] 姿态=[-2e-09, 5.5e-08, 1, 1.38e-07] | 位置=[470.973601037, -155.724098144, 236.561774937] 姿态=[-2e-09, 5.5e-08, 1, 1.38e-07] | Set DO_yidong_fang0 -> WaitTime 0.5 -> Reset DO_yidong_fang0 -> DI_fang0,1 -> WaitTime 0.5 | 方向变化仅集中体现在拆解安全点；放置工位点保持不变。
Yp | 位置=[420.973601037, -205.724098144, 236.561774937] 姿态=[-2e-09, 5.5e-08, 1, 1.38e-07] | 位置=[420.973601037, -205.724098144, 236.561774937] 姿态=[-2e-09, 5.5e-08, 1, 1.38e-07] | Set DO_yidong_fang0 -> WaitTime 0.5 -> Reset DO_yidong_fang0 -> DI_fang0,1 -> WaitTime 0.5 | 方向变化仅集中体现在拆解安全点；放置工位点保持不变。
Ym | 位置=[420.973601037, -105.724098144, 236.561774937] 姿态=[-2e-09, 5.5e-08, 1, 1.38e-07] | 位置=[420.973601037, -105.724098144, 236.561774937] 姿态=[-2e-09, 5.5e-08, 1, 1.38e-07] | Set DO_yidong_fang0 -> WaitTime 0.5 -> Reset DO_yidong_fang0 -> DI_fang0,1 -> WaitTime 0.5 | 方向变化仅集中体现在拆解安全点；放置工位点保持不变。
规则：F：拆解前/后安全点 = chai_waike2 + 方向偏移；放置前/后安全点 = fang_waike2 + [-2,5,100] / [-2,5,0]

## 规则说明
六个零件规则说明
零件 | 方向偏移定义 | 说明
通用 | Zp=[0,0,50]；Xp=[-50,0,0]；Xm=[50,0,0]；Yp=[0,-50,0]；Ym=[0,50,0] | 所有坐标均仅保留前三位 [x,y,z]
A | 拆解前/后安全点都按方向偏移变化 | 放置点固定使用 fang_luo1
B | 拆解前安全点固定抬高 Z+50，拆解后安全点按方向变化 | 放置点固定使用 fang_waike
C | 拆解前/后安全点都按方向偏移变化 | 放置点固定使用 fang_zhijia1
D | 拆解前安全点固定为 X-50，拆解后安全点按方向变化 | 放置点固定使用 fang_luo1+[0,50,0]
E | 拆解前/后安全点都按方向偏移变化 | 放置点固定使用 fang_dianxin
F | 拆解前/后安全点都按方向偏移变化 | 放置点固定使用 fang_waike2+[-2,5,0]
换工具补充说明
主题 | 内容 | 说明
单独装/拆工具 | 单个 zhuang_T* 或 chai_T* 过程末尾回到 chushi | 适合看各工具位本身的关键点
连续换工具 | 先把当前工具放回，再直接去目标工具接近点，不回 chushi | 适合看真实换工具路径
数据口径 | 工具表保留 offset 表达式；未补实际 XYZ | 因为 an_taotong / an_taotong_ti 基准坐标未在本次代码里给出
路径表简化说明
主题 | 内容 | 说明
两工位整理 | 把每个零件拆成“公共点位 + 方向差异”两部分 | 便于看拆解工位与放置工位
公共点保留一次 | 开始初始位、拆解点、返回点、放置工位相关点只显示一次 | 减少五个方向重复
方向差异保留 | 不同方向单独列出拆解前/后安全点 | 避免丢掉原表里的方向信息
姿态补充说明 | 所有表内关键点统一写成“位置=[x,y,z] + 姿态=[q1,q2,q3,q4]”；offset 偏移点沿用其基准 robtarget 的姿态。 | 本次主要补充 quaternion 姿态，未额外展开 robconf/external axes。

## 工具位点位汇总
T1-T3 工具位真实点位汇总（静态关键点位 + 到点后信号 + 姿态）
工具编号 | 工具架引导点 | 装工具点 | 到达装工具点后信号 | 装后抬起点 | 装后退出点 | 拆前进入点 | 拆前过渡点 | 拆卸点 | 到达拆卸点后信号 | 拆后退回工具架点 | 单独装/拆是否回 chushi | 备注
T1 | 位置=[103.29304849, 282.123100635, 323.685362677] 姿态=[-1.6e-08, 0, 1, 3e-09] | 位置=[103.29305016, 282.123090543, 313.685334906] 姿态=[7e-09, 0, 1, -1e-09] | Set DO_zhuang_taotong0 -> WaitTime 0.5 -> Reset DO_zhuang_taotong0 -> WaitTime 0.5 | 位置=[103.29304849, 282.123100635, 323.685362677] 姿态=[-1.6e-08, 0, 1, 3e-09] | 位置=[103.293056996, 158.408905205, 321.685353265] 姿态=[-1e-09, -1e-09, 1, 8e-09] | 位置=[103.293056996, 158.408905205, 321.685353265] 姿态=[-1e-09, -1e-09, 1, 8e-09] | 位置=[103.29304849, 282.123100635, 323.685362677] 姿态=[-1.6e-08, 0, 1, 3e-09] | 位置=[103.29305016, 282.123090543, 313.685334906] 姿态=[7e-09, 0, 1, -1e-09] | Set DO_chai_taotong0 -> WaitTime 0.5 -> Reset DO_chai_taotong0 -> WaitTime 0.5 | 位置=[103.29304849, 282.123100635, 323.685362677] 姿态=[-1.6e-08, 0, 1, 3e-09] | 是 | +X 侧工具位
T2 | 位置=[-46.70695151, 282.123100635, 323.685362677] 姿态=[-1.6e-08, 0, 1, 3e-09] | 位置=[-46.70694984, 282.123090543, 313.685334906] 姿态=[7e-09, 0, 1, -1e-09] | Set DO_zhuang_taotong0 -> WaitTime 0.5 -> Reset DO_zhuang_taotong0 -> WaitTime 0.5 | 位置=[-46.70695151, 282.123100635, 323.685362677] 姿态=[-1.6e-08, 0, 1, 3e-09] | 位置=[-46.706943004, 158.408905205, 321.685353265] 姿态=[-1e-09, -1e-09, 1, 8e-09] | 位置=[-46.706943004, 158.408905205, 321.685353265] 姿态=[-1e-09, -1e-09, 1, 8e-09] | 位置=[-46.70695151, 282.123100635, 323.685362677] 姿态=[-1.6e-08, 0, 1, 3e-09] | 位置=[-46.70694984, 282.123090543, 313.685334906] 姿态=[7e-09, 0, 1, -1e-09] | Set DO_chai_taotong0 -> WaitTime 0.5 -> Reset DO_chai_taotong0 -> WaitTime 0.5 | 位置=[-46.70695151, 282.123100635, 323.685362677] 姿态=[-1.6e-08, 0, 1, 3e-09] | 是 | 中间工具位，无 X 偏移
T3 | 位置=[-196.70695151, 282.123100635, 323.685362677] 姿态=[-1.6e-08, 0, 1, 3e-09] | 位置=[-196.70694984, 282.123090543, 313.685334906] 姿态=[7e-09, 0, 1, -1e-09] | Set DO_zhuang_taotong0 -> WaitTime 0.5 -> Reset DO_zhuang_taotong0 -> WaitTime 0.5 | 位置=[-196.70695151, 282.123100635, 323.685362677] 姿态=[-1.6e-08, 0, 1, 3e-09] | 位置=[-196.706943004, 158.408905205, 321.685353265] 姿态=[-1e-09, -1e-09, 1, 8e-09] | 位置=[-196.706943004, 158.408905205, 321.685353265] 姿态=[-1e-09, -1e-09, 1, 8e-09] | 位置=[-196.70695151, 282.123100635, 323.685362677] 姿态=[-1.6e-08, 0, 1, 3e-09] | 位置=[-196.70694984, 282.123090543, 313.685334906] 姿态=[7e-09, 0, 1, -1e-09] | Set DO_chai_taotong0 -> WaitTime 0.5 -> Reset DO_chai_taotong0 -> WaitTime 0.5 | 位置=[-196.70695151, 282.123100635, 323.685362677] 姿态=[-1.6e-08, 0, 1, 3e-09] | 是 | -X 侧工具位；拆工具多一个 z=0 过渡点
基准点 | 位置=[-46.70694984, 282.123090543, 413.685334906] 姿态=[-2.8e-08, 0, 1, 4e-09] | [10 empty] | an_taotong_anquan
| 位置=[-46.70694984, 282.123090543, 313.685334906] 姿态=[7e-09, 0, 1, -1e-09] | [10 empty] | an_taotong
| 位置=[-46.70695151, 282.123100635, 323.685362677] 姿态=[-1.6e-08, 0, 1, 3e-09] | [10 empty] | an_taotong_ti
基准点 | 位置=[-46.706943004, 158.408905205, 321.685353265] 姿态=[-1e-09, -1e-09, 1, 8e-09] | [10 empty] | an_taotong_chu
基准点 | 位置=[279.326506886, 158.408904945, 321.685274646] 姿态=[-4.3e-08, 6e-09, 1, -2e-09] | [10 empty] | guo_du_taotong
说明 | 本表点位统一写为“位置+姿态”。offset 偏移得到的 T1/T3 点，姿态继承对应基准点；工具库基准点额外补充了 an_taotong_anquan、an_taotong、an_taotong_ti、an_taotong_chu、guo_du_taotong。

## 换工具流程汇总
T1-T3 连续换工具真实点位汇总（含到点后信号 + 姿态）
切换流程 | 点位1 | 点位2 | 点位3 | 点位3后信号 | 点位4 | 点位5 | 点位6 | 点位6后信号 | 点位7 | 点位8 | 点位9 | 备注
T1 -> T2 | 位置=[103.293056996, 158.408905205, 321.685353265] 姿态=[-1e-09, -1e-09, 1, 8e-09] | 位置=[103.29304849, 282.123100635, 323.685362677] 姿态=[-1.6e-08, 0, 1, 3e-09] | 位置=[103.29305016, 282.123090543, 313.685334906] 姿态=[7e-09, 0, 1, -1e-09] | Set DO_chai_taotong0 -> WaitTime 0.5 -> Reset DO_chai_taotong0 -> WaitTime 0.5 | 位置=[103.29304849, 282.123100635, 323.685362677] 姿态=[-1.6e-08, 0, 1, 3e-09] | 位置=[-46.70695151, 282.123100635, 323.685362677] 姿态=[-1.6e-08, 0, 1, 3e-09] | 位置=[-46.70694984, 282.123090543, 313.685334906] 姿态=[7e-09, 0, 1, -1e-09] | Set DO_zhuang_taotong0 -> WaitTime 0.5 -> Reset DO_zhuang_taotong0 -> WaitTime 0.5 | 位置=[-46.70695151, 282.123100635, 323.685362677] 姿态=[-1.6e-08, 0, 1, 3e-09] | 位置=[-46.706943004, 158.408905205, 321.685353265] 姿态=[-1e-09, -1e-09, 1, 8e-09] | 位置=[302, 0, 558] 姿态=[0, 0, 1, 0] | T1拆下后直接去T2安全位，不先回chushi
T2 -> T1 | 位置=[-46.706943004, 158.408905205, 321.685353265] 姿态=[-1e-09, -1e-09, 1, 8e-09] | 位置=[-46.70695151, 282.123100635, 323.685362677] 姿态=[-1.6e-08, 0, 1, 3e-09] | 位置=[-46.70694984, 282.123090543, 313.685334906] 姿态=[7e-09, 0, 1, -1e-09] | Set DO_chai_taotong0 -> WaitTime 0.5 -> Reset DO_chai_taotong0 -> WaitTime 0.5 | 位置=[-46.70695151, 282.123100635, 323.685362677] 姿态=[-1.6e-08, 0, 1, 3e-09] | 位置=[103.29304849, 282.123100635, 323.685362677] 姿态=[-1.6e-08, 0, 1, 3e-09] | 位置=[103.29305016, 282.123090543, 313.685334906] 姿态=[7e-09, 0, 1, -1e-09] | Set DO_zhuang_taotong0 -> WaitTime 0.5 -> Reset DO_zhuang_taotong0 -> WaitTime 0.5 | 位置=[103.29304849, 282.123100635, 323.685362677] 姿态=[-1.6e-08, 0, 1, 3e-09] | 位置=[103.293056996, 158.408905205, 321.685353265] 姿态=[-1e-09, -1e-09, 1, 8e-09] | 位置=[302, 0, 558] 姿态=[0, 0, 1, 0] | 与你给的 Change_T2_To_T1 一致
T1 -> T3 | 位置=[103.293056996, 158.408905205, 321.685353265] 姿态=[-1e-09, -1e-09, 1, 8e-09] | 位置=[103.29304849, 282.123100635, 323.685362677] 姿态=[-1.6e-08, 0, 1, 3e-09] | 位置=[103.29305016, 282.123090543, 313.685334906] 姿态=[7e-09, 0, 1, -1e-09] | Set DO_chai_taotong0 -> WaitTime 0.5 -> Reset DO_chai_taotong0 -> WaitTime 0.5 | 位置=[103.29304849, 282.123100635, 323.685362677] 姿态=[-1.6e-08, 0, 1, 3e-09] | 位置=[-196.70695151, 282.123100635, 323.685362677] 姿态=[-1.6e-08, 0, 1, 3e-09] | 位置=[-196.70694984, 282.123090543, 313.685334906] 姿态=[7e-09, 0, 1, -1e-09] | Set DO_zhuang_taotong0 -> WaitTime 0.5 -> Reset DO_zhuang_taotong0 -> WaitTime 0.5 | 位置=[-196.70695151, 282.123100635, 323.685362677] 姿态=[-1.6e-08, 0, 1, 3e-09] | 位置=[-196.706943004, 158.408905205, 321.685353265] 姿态=[-1e-09, -1e-09, 1, 8e-09] | 位置=[302, 0, 558] 姿态=[0, 0, 1, 0] | 从 +X 侧切到 -X 侧
T3 -> T1 | 位置=[-196.706943004, 158.408905205, 321.685353265] 姿态=[-1e-09, -1e-09, 1, 8e-09] | 位置=[-196.70695151, 282.123100635, 323.685362677] 姿态=[-1.6e-08, 0, 1, 3e-09] | 位置=[-196.70694984, 282.123090543, 313.685334906] 姿态=[7e-09, 0, 1, -1e-09] | Set DO_chai_taotong0 -> WaitTime 0.5 -> Reset DO_chai_taotong0 -> WaitTime 0.5 | 位置=[-196.70695151, 282.123100635, 323.685362677] 姿态=[-1.6e-08, 0, 1, 3e-09] | 位置=[103.29304849, 282.123100635, 323.685362677] 姿态=[-1.6e-08, 0, 1, 3e-09] | 位置=[103.29305016, 282.123090543, 313.685334906] 姿态=[7e-09, 0, 1, -1e-09] | Set DO_zhuang_taotong0 -> WaitTime 0.5 -> Reset DO_zhuang_taotong0 -> WaitTime 0.5 | 位置=[103.29304849, 282.123100635, 323.685362677] 姿态=[-1.6e-08, 0, 1, 3e-09] | 位置=[103.293056996, 158.408905205, 321.685353265] 姿态=[-1e-09, -1e-09, 1, 8e-09] | 位置=[302, 0, 558] 姿态=[0, 0, 1, 0] | T3拆卸阶段多一个 z=0 过渡点
T2 -> T3 | 位置=[-46.706943004, 158.408905205, 321.685353265] 姿态=[-1e-09, -1e-09, 1, 8e-09] | 位置=[-46.70695151, 282.123100635, 323.685362677] 姿态=[-1.6e-08, 0, 1, 3e-09] | 位置=[-46.70694984, 282.123090543, 313.685334906] 姿态=[7e-09, 0, 1, -1e-09] | Set DO_chai_taotong0 -> WaitTime 0.5 -> Reset DO_chai_taotong0 -> WaitTime 0.5 | 位置=[-46.70695151, 282.123100635, 323.685362677] 姿态=[-1.6e-08, 0, 1, 3e-09] | 位置=[-196.70695151, 282.123100635, 323.685362677] 姿态=[-1.6e-08, 0, 1, 3e-09] | 位置=[-196.70694984, 282.123090543, 313.685334906] 姿态=[7e-09, 0, 1, -1e-09] | Set DO_zhuang_taotong0 -> WaitTime 0.5 -> Reset DO_zhuang_taotong0 -> WaitTime 0.5 | 位置=[-196.70695151, 282.123100635, 323.685362677] 姿态=[-1.6e-08, 0, 1, 3e-09] | 位置=[-196.706943004, 158.408905205, 321.685353265] 姿态=[-1e-09, -1e-09, 1, 8e-09] | 位置=[302, 0, 558] 姿态=[0, 0, 1, 0] | 中位切到 -X 侧
T3 -> T2 | 位置=[-196.706943004, 158.408905205, 321.685353265] 姿态=[-1e-09, -1e-09, 1, 8e-09] | 位置=[-196.70695151, 282.123100635, 323.685362677] 姿态=[-1.6e-08, 0, 1, 3e-09] | 位置=[-196.70694984, 282.123090543, 313.685334906] 姿态=[7e-09, 0, 1, -1e-09] | Set DO_chai_taotong0 -> WaitTime 0.5 -> Reset DO_chai_taotong0 -> WaitTime 0.5 | 位置=[-196.70695151, 282.123100635, 323.685362677] 姿态=[-1.6e-08, 0, 1, 3e-09] | 位置=[-46.70695151, 282.123100635, 323.685362677] 姿态=[-1.6e-08, 0, 1, 3e-09] | 位置=[-46.70694984, 282.123090543, 313.685334906] 姿态=[7e-09, 0, 1, -1e-09] | Set DO_zhuang_taotong0 -> WaitTime 0.5 -> Reset DO_zhuang_taotong0 -> WaitTime 0.5 | 位置=[-46.70695151, 282.123100635, 323.685362677] 姿态=[-1.6e-08, 0, 1, 3e-09] | 位置=[-46.706943004, 158.408905205, 321.685353265] 姿态=[-1e-09, -1e-09, 1, 8e-09] | 位置=[302, 0, 558] 姿态=[0, 0, 1, 0] | 由 -X 侧切回中位
说明 | 点位1: 点位统一写为“位置+姿态”。连续换工具的 offset 点姿态继承其基准点；本表已按你提供的 an_taotong / an_taotong_ti / an_taotong_chu 口径补姿态。