## 路径汇总表
六个零件路径汇总表（简化版：公共点 + 方向差异 + 到点后信号）
按“两工位”思路整理：公共点位只保留一次；不同方向单独列出拆解安全点；对需要触发信号的点，直接在表中标注“到点后信号”。
D 零件
零件 | 开始初始位 | 拆解点 | 到达拆解点后信号 | 拆解后返回初始位 | 放置前安全点 | 放置点 | 到达放置点后信号 | 放置后安全点 | 放置后返回初始位 | 回到初始位后信号 | 结束等待/恢复位
D | [302, 0, 558] | [471.306090376, -157.168805541, 392.763967842] | Set DO_zhuang_luo0 -> WaitTime 0.5 -> Reset DO_zhuang_luo0 -> WaitTime 0.5 | [302, 0, 558] | [387.651714379, 145.646006912, 410.906359119] | [387.651714379, 145.646006912, 310.906359119] | Set DO_fang_luo0 -> WaitTime 0.5 -> Reset DO_fang_luo0 | [387.651714379, 145.646006912, 410.906359119] | [302, 0, 558] | Set DO_yidong_fang0 -> WaitTime 0.5 -> Reset DO_yidong_fang0 -> DI_zhuang0,1 -> WaitTime 0.5 | [302, 0, 558]
方向 | 拆解前安全点 | 拆解后安全点 | 到达拆解后安全点后信号 | 说明
Zp | [471.306090376, -157.168805541, 442.763967842] | [471.306090376, -157.168805541, 442.763967842] | Set DO_yidong_fang0 -> WaitTime 0.5 -> Reset DO_yidong_fang0 -> DI_fang0,1 -> WaitTime 0.5 | Zp 行作为该零件的基准方向；公共点位见上表。
Xp | [421.306090376, -157.168805541, 392.763967842] | [421.306090376, -157.168805541, 392.763967842] | Set DO_yidong_fang0 -> WaitTime 0.5 -> Reset DO_yidong_fang0 -> DI_fang0,1 -> WaitTime 0.5 | 方向变化仅集中体现在拆解安全点；放置工位点保持不变。
Xm | [521.306090376, -157.168805541, 392.763967842] | [521.306090376, -157.168805541, 392.763967842] | Set DO_yidong_fang0 -> WaitTime 0.5 -> Reset DO_yidong_fang0 -> DI_fang0,1 -> WaitTime 0.5 | 方向变化仅集中体现在拆解安全点；放置工位点保持不变。
Yp | [471.306090376, -207.168805541, 392.763967842] | [471.306090376, -207.168805541, 392.763967842] | Set DO_yidong_fang0 -> WaitTime 0.5 -> Reset DO_yidong_fang0 -> DI_fang0,1 -> WaitTime 0.5 | 方向变化仅集中体现在拆解安全点；放置工位点保持不变。
Ym | [471.306090376, -107.168805541, 392.763967842] | [471.306090376, -107.168805541, 392.763967842] | Set DO_yidong_fang0 -> WaitTime 0.5 -> Reset DO_yidong_fang0 -> DI_fang0,1 -> WaitTime 0.5 | 方向变化仅集中体现在拆解安全点；放置工位点保持不变。
规则：D：拆解前/后安全点 = chai_luo1_zhuang + 方向偏移；放置前/后安全点 = fang_luo1 + [0,0,100] / fang_luo1
B 零件
零件 | 开始初始位 | 拆解点 | 到达拆解点后信号 | 拆解后返回初始位 | 放置前安全点 | 放置点 | 到达放置点后信号 | 放置后安全点 | 放置后返回初始位 | 回到初始位后信号 | 结束等待/恢复位
B | [302, 0, 558] | [420.523622059, -159.52530369, 337.463550722] | Set DO_zhuang_luo0 -> WaitTime 0.5 -> Reset DO_zhuang_luo0 -> WaitTime 0.5 | [302, 0, 558] | [537.768432448, -62.745631484, 389.54883037] | [537.768432448, -62.745631484, 339.54883037] | Set DO_fang_luo0 -> WaitTime 0.5 -> Reset DO_fang_luo0 | [537.768432448, -62.745631484, 389.54883037] | [302, 0, 558] | Set DO_yidong_fang0 -> WaitTime 0.5 -> Reset DO_yidong_fang0 -> DI_zhuang0,1 -> WaitTime 0.5 | [302, 0, 558]
方向 | 拆解前安全点 | 拆解后安全点 | 到达拆解后安全点后信号 | 说明
Zp | [420.523622059, -159.52530369, 387.463550722] | [420.523622059, -159.52530369, 387.463550722] | Set DO_yidong_fang0 -> WaitTime 0.5 -> Reset DO_yidong_fang0 -> DI_fang0,1 -> WaitTime 0.5 | Zp 行作为该零件的基准方向；公共点位见上表。
Xp | [420.523622059, -159.52530369, 387.463550722] | [370.523622059, -159.52530369, 337.463550722] | Set DO_yidong_fang0 -> WaitTime 0.5 -> Reset DO_yidong_fang0 -> DI_fang0,1 -> WaitTime 0.5 | 方向变化仅集中体现在拆解安全点；放置工位点保持不变。
Xm | [420.523622059, -159.52530369, 387.463550722] | [470.523622059, -159.52530369, 337.463550722] | Set DO_yidong_fang0 -> WaitTime 0.5 -> Reset DO_yidong_fang0 -> DI_fang0,1 -> WaitTime 0.5 | 方向变化仅集中体现在拆解安全点；放置工位点保持不变。
Yp | [420.523622059, -159.52530369, 387.463550722] | [420.523622059, -209.52530369, 337.463550722] | Set DO_yidong_fang0 -> WaitTime 0.5 -> Reset DO_yidong_fang0 -> DI_fang0,1 -> WaitTime 0.5 | 方向变化仅集中体现在拆解安全点；放置工位点保持不变。
Ym | [420.523622059, -159.52530369, 387.463550722] | [420.523622059, -109.52530369, 337.463550722] | Set DO_yidong_fang0 -> WaitTime 0.5 -> Reset DO_yidong_fang0 -> DI_fang0,1 -> WaitTime 0.5 | 方向变化仅集中体现在拆解安全点；放置工位点保持不变。
规则：B：拆解前安全点固定 = chai_waike + [0,0,50]；拆解后安全点 = chai_waike + 方向偏移；放置前/后安全点 = fang_waike + [0,0,50] / fang_waike
C 零件
零件 | 开始初始位 | 拆解点 | 到达拆解点后信号 | 拆解后返回初始位 | 放置前安全点 | 放置点 | 到达放置点后信号 | 放置后安全点 | 放置后返回初始位 | 回到初始位后信号 | 结束等待/恢复位
C | [302, 0, 558] | [417.621793496, -170.328392621, 338.134460487] | Set DO_zhuang_luo0 -> WaitTime 0.5 -> Reset DO_zhuang_luo0 -> WaitTime 0.5 | [302, 0, 558] | [377.421292671, -109.947200052, 369.061165947] | [377.421292671, -109.947200052, 269.061165947] | Set DO_fang_luo0 -> WaitTime 0.5 -> Reset DO_fang_luo0 | [377.421292671, -109.947200052, 369.061165947] | [302, 0, 558] | Set DO_yidong_fang0 -> WaitTime 0.5 -> Reset DO_yidong_fang0 -> DI_zhuang0,1 -> WaitTime 0.5 | [302, 0, 558]
方向 | 拆解前安全点 | 拆解后安全点 | 到达拆解后安全点后信号 | 说明
Zp | [417.621793496, -170.328392621, 388.134460487] | [417.621793496, -170.328392621, 388.134460487] | Set DO_yidong_fang0 -> WaitTime 0.5 -> Reset DO_yidong_fang0 -> DI_fang0,1 -> WaitTime 0.5 | Zp 行作为该零件的基准方向；公共点位见上表。
Xp | [367.621793496, -170.328392621, 338.134460487] | [367.621793496, -170.328392621, 338.134460487] | Set DO_yidong_fang0 -> WaitTime 0.5 -> Reset DO_yidong_fang0 -> DI_fang0,1 -> WaitTime 0.5 | 方向变化仅集中体现在拆解安全点；放置工位点保持不变。
Xm | [467.621793496, -170.328392621, 338.134460487] | [467.621793496, -170.328392621, 338.134460487] | Set DO_yidong_fang0 -> WaitTime 0.5 -> Reset DO_yidong_fang0 -> DI_fang0,1 -> WaitTime 0.5 | 方向变化仅集中体现在拆解安全点；放置工位点保持不变。
Yp | [417.621793496, -220.328392621, 338.134460487] | [417.621793496, -220.328392621, 338.134460487] | Set DO_yidong_fang0 -> WaitTime 0.5 -> Reset DO_yidong_fang0 -> DI_fang0,1 -> WaitTime 0.5 | 方向变化仅集中体现在拆解安全点；放置工位点保持不变。
Ym | [417.621793496, -120.328392621, 338.134460487] | [417.621793496, -120.328392621, 338.134460487] | Set DO_yidong_fang0 -> WaitTime 0.5 -> Reset DO_yidong_fang0 -> DI_fang0,1 -> WaitTime 0.5 | 方向变化仅集中体现在拆解安全点；放置工位点保持不变。
规则：C：拆解前/后安全点 = cahi_zhijia1 + 方向偏移；放置前/后安全点 = fang_zhijia1 + [0,0,100] / fang_zhijia1
A 零件
零件 | 开始初始位 | 拆解点 | 到达拆解点后信号 | 拆解后返回初始位 | 放置前安全点 | 放置点 | 到达放置点后信号 | 放置后安全点 | 放置后返回初始位 | 回到初始位后信号 | 结束等待/恢复位
A | [302, 0, 558] | [223.290693925, -156.763792253, 147.293955355] | Set DO_zhuang_luo0 -> WaitTime 0.5 -> Reset DO_zhuang_luo0 -> WaitTime 0.5 | [302, 0, 558] | [387.651714379, 195.646006912, 410.906359119] | [387.651714379, 195.646006912, 310.906359119] | Set DO_fang_luo0 -> WaitTime 0.5 -> Reset DO_fang_luo0 | [387.651714379, 195.646006912, 410.906359119] | [302, 0, 558] | Set DO_yidong_fang0 -> WaitTime 0.5 -> Reset DO_yidong_fang0 -> DI_zhuang0,1 -> WaitTime 0.5 | [302, 0, 558]
方向 | 拆解前安全点 | 拆解后安全点 | 到达拆解后安全点后信号 | 说明
Zp | [173.290693925, -156.763792253, 147.293955355] | [223.290693925, -156.763792253, 197.293955355] | Set DO_yidong_fang0 -> WaitTime 0.5 -> Reset DO_yidong_fang0 -> DI_fang0,1 -> WaitTime 0.5 | Zp 行作为该零件的基准方向；公共点位见上表。
Xp | [173.290693925, -156.763792253, 147.293955355] | [173.290693925, -156.763792253, 147.293955355] | Set DO_yidong_fang0 -> WaitTime 0.5 -> Reset DO_yidong_fang0 -> DI_fang0,1 -> WaitTime 0.5 | 方向变化仅集中体现在拆解安全点；放置工位点保持不变。
Xm | [173.290693925, -156.763792253, 147.293955355] | [273.290693925, -156.763792253, 147.293955355] | Set DO_yidong_fang0 -> WaitTime 0.5 -> Reset DO_yidong_fang0 -> DI_fang0,1 -> WaitTime 0.5 | 方向变化仅集中体现在拆解安全点；放置工位点保持不变。
Yp | [173.290693925, -156.763792253, 147.293955355] | [223.290693925, -206.763792253, 147.293955355] | Set DO_yidong_fang0 -> WaitTime 0.5 -> Reset DO_yidong_fang0 -> DI_fang0,1 -> WaitTime 0.5 | 方向变化仅集中体现在拆解安全点；放置工位点保持不变。
Ym | [173.290693925, -156.763792253, 147.293955355] | [223.290693925, -106.763792253, 147.293955355] | Set DO_yidong_fang0 -> WaitTime 0.5 -> Reset DO_yidong_fang0 -> DI_fang0,1 -> WaitTime 0.5 | 方向变化仅集中体现在拆解安全点；放置工位点保持不变。
规则：A：拆解前安全点固定 = chai_luo2_zhuang + [-50,0,0]；拆解后安全点 = chai_luo2_zhuang + 方向偏移；放置前/后安全点 = fang_luo1 + [0,50,100] / [0,50,0]
E 零件
零件 | 开始初始位 | 拆解点 | 到达拆解点后信号 | 拆解后返回初始位 | 放置前安全点 | 放置点 | 到达放置点后信号 | 放置后安全点 | 放置后返回初始位 | 回到初始位后信号 | 结束等待/恢复位
E | [302, 0, 558] | [426.469215108, -164.63961117, 338.134356352] | Set DO_zhuang_luo0 -> WaitTime 0.5 -> Reset DO_zhuang_luo0 -> WaitTime 0.5 | [302, 0, 558] | [412.090606513, 36.486221625, 424.038545435] | [412.090606513, 36.486221625, 324.038545435] | Set DO_fang_luo0 -> WaitTime 0.5 -> Reset DO_fang_luo0 | [412.090606513, 36.486221625, 424.038545435] | [302, 0, 558] | Set DO_yidong_fang0 -> WaitTime 0.5 -> Reset DO_yidong_fang0 -> DI_zhuang0,1 -> WaitTime 0.5 | [302, 0, 558]
方向 | 拆解前安全点 | 拆解后安全点 | 到达拆解后安全点后信号 | 说明
Zp | [426.469215108, -164.63961117, 388.134356352] | [426.469215108, -164.63961117, 388.134356352] | Set DO_yidong_fang0 -> WaitTime 0.5 -> Reset DO_yidong_fang0 -> DI_fang0,1 -> WaitTime 0.5 | Zp 行作为该零件的基准方向；公共点位见上表。
Xp | [376.469215108, -164.63961117, 338.134356352] | [376.469215108, -164.63961117, 338.134356352] | Set DO_yidong_fang0 -> WaitTime 0.5 -> Reset DO_yidong_fang0 -> DI_fang0,1 -> WaitTime 0.5 | 方向变化仅集中体现在拆解安全点；放置工位点保持不变。
Xm | [476.469215108, -164.63961117, 338.134356352] | [476.469215108, -164.63961117, 338.134356352] | Set DO_yidong_fang0 -> WaitTime 0.5 -> Reset DO_yidong_fang0 -> DI_fang0,1 -> WaitTime 0.5 | 方向变化仅集中体现在拆解安全点；放置工位点保持不变。
Yp | [426.469215108, -214.63961117, 338.134356352] | [426.469215108, -214.63961117, 338.134356352] | Set DO_yidong_fang0 -> WaitTime 0.5 -> Reset DO_yidong_fang0 -> DI_fang0,1 -> WaitTime 0.5 | 方向变化仅集中体现在拆解安全点；放置工位点保持不变。
Ym | [426.469215108, -114.63961117, 338.134356352] | [426.469215108, -114.63961117, 338.134356352] | Set DO_yidong_fang0 -> WaitTime 0.5 -> Reset DO_yidong_fang0 -> DI_fang0,1 -> WaitTime 0.5 | 方向变化仅集中体现在拆解安全点；放置工位点保持不变。
规则：E：拆解前/后安全点 = chai_dianxin0 + 方向偏移；放置前/后安全点 = fang_dianxin + [0,0,100] / fang_dianxin
F 零件
零件 | 开始初始位 | 拆解点 | 到达拆解点后信号 | 拆解后返回初始位 | 放置前安全点 | 放置点 | 到达放置点后信号 | 放置后安全点 | 放置后返回初始位 | 回到初始位后信号 | 结束等待/恢复位
F | [302, 0, 558] | [420.973601037, -155.724098144, 236.561774937] | Set DO_zhuang_luo0 -> WaitTime 0.5 -> Reset DO_zhuang_luo0 -> WaitTime 0.5 | [302, 0, 558] | [528.665276036, 59.757029781, 348.264940145] | [528.665276036, 59.757029781, 248.264940145] | Set DO_fang_luo0 -> WaitTime 0.5 -> Reset DO_fang_luo0 | [528.665276036, 59.757029781, 348.264940145] | [302, 0, 558] | Set DO_yidong_fang0 -> WaitTime 0.5 -> Reset DO_yidong_fang0 -> DI_zhuang0,1 -> WaitTime 0.5 | [302, 0, 558]
方向 | 拆解前安全点 | 拆解后安全点 | 到达拆解后安全点后信号 | 说明
Zp | [420.973601037, -155.724098144, 286.561774937] | [420.973601037, -155.724098144, 286.561774937] | Set DO_yidong_fang0 -> WaitTime 0.5 -> Reset DO_yidong_fang0 -> DI_fang0,1 -> WaitTime 0.5 | Zp 行作为该零件的基准方向；公共点位见上表。
Xp | [420.973601037, -155.724098144, 286.561774937] | [370.973601037, -155.724098144, 236.561774937] | Set DO_yidong_fang0 -> WaitTime 0.5 -> Reset DO_yidong_fang0 -> DI_fang0,1 -> WaitTime 0.5 | 方向变化仅集中体现在拆解安全点；放置工位点保持不变。
Xm | [420.973601037, -155.724098144, 286.561774937] | [470.973601037, -155.724098144, 236.561774937] | Set DO_yidong_fang0 -> WaitTime 0.5 -> Reset DO_yidong_fang0 -> DI_fang0,1 -> WaitTime 0.5 | 方向变化仅集中体现在拆解安全点；放置工位点保持不变。
Yp | [420.973601037, -155.724098144, 286.561774937] | [420.973601037, -205.724098144, 236.561774937] | Set DO_yidong_fang0 -> WaitTime 0.5 -> Reset DO_yidong_fang0 -> DI_fang0,1 -> WaitTime 0.5 | 方向变化仅集中体现在拆解安全点；放置工位点保持不变。
Ym | [420.973601037, -155.724098144, 286.561774937] | [420.973601037, -105.724098144, 236.561774937] | Set DO_yidong_fang0 -> WaitTime 0.5 -> Reset DO_yidong_fang0 -> DI_fang0,1 -> WaitTime 0.5 | 方向变化仅集中体现在拆解安全点；放置工位点保持不变。
规则：F：拆解前/后安全点 = chai_waike2 + 方向偏移；放置前/后安全点 = fang_waike2 + [-2,5,100] / [-2,5,0]

## 规则说明
六个零件规则说明
零件 | 方向偏移定义 | 说明
通用 | Zp=[0,0,50]；Xp=[-50,0,0]；Xm=[50,0,0]；Yp=[0,-50,0]；Ym=[0,50,0] | 所有坐标均仅保留前三位 [x,y,z]
A | 拆解前/后安全点都按方向偏移变化 | 放置点固定使用 fang_luo1
B | 拆解前安全点固定抬高 Z+50，拆解后安全点按方向变化 | 放置点固定使用 fang_waike
C | 拆解前/后安全点都按方向偏移变化 | 放置点固定使用 fang_zhijia1
D | 拆解前安全点固定为 X-50，拆解后安全点按方向变化 | 放置点固定使用 fang_luo1+[0,50,0]
E | 拆解前/后安全点都按方向偏移变化 | 放置点固定使用 fang_dianxin
F | 拆解前/后安全点都按方向偏移变化 | 放置点固定使用 fang_waike2+[-2,5,0]
换工具补充说明
主题 | 内容 | 说明
单独装/拆工具 | 单个 zhuang_T* 或 chai_T* 过程末尾回到 chushi | 适合看各工具位本身的关键点
连续换工具 | 先把当前工具放回，再直接去目标工具接近点，不回 chushi | 适合看真实换工具路径
数据口径 | 工具表保留 offset 表达式；未补实际 XYZ | 因为 an_taotong / an_taotong_ti 基准坐标未在本次代码里给出
路径表简化说明
主题 | 内容 | 说明
两工位整理 | 把每个零件拆成“公共点位 + 方向差异”两部分 | 便于看拆解工位与放置工位
公共点保留一次 | 开始初始位、拆解点、返回点、放置工位相关点只显示一次 | 减少五个方向重复
方向差异保留 | 不同方向单独列出拆解前/后安全点 | 避免丢掉原表里的方向信息

## 工具位点位汇总
T1-T3 工具位真实点位汇总（静态关键点位 + 到点后信号）
工具编号 | 工具架引导点 | 装工具点 | 到达装工具点后信号 | 装后抬起点 | 装后退出点 | 拆前进入点 | 拆前过渡点 | 拆卸点 | 到达拆卸点后信号 | 拆后退回工具架点 | 单独装/拆是否回 chushi | 备注
T1 | [103.29304849, 282.123100635, 323.685362677] | [103.29305016, 282.123090543, 313.685334906] | Set DO_zhuang_taotong0 -> WaitTime 0.5 -> Reset DO_zhuang_taotong0 -> WaitTime 0.5 | [103.29305016, 282.123090543, 323.685334906] | [103.29305016, 182.123090543, 323.685334906] | [103.29305016, 182.123090543, 323.685334906] | [103.29305016, 282.123090543, 323.685334906] | [103.29305016, 282.123090543, 313.685334906] | Set DO_chai_taotong0 -> WaitTime 0.5 -> Reset DO_chai_taotong0 -> WaitTime 0.5 | [103.29304849, 282.123100635, 323.685362677] | 是 | +X 侧工具位
T2 | [-46.70695151, 282.123100635, 323.685362677] | [-46.70694984, 282.123090543, 313.685334906] | Set DO_zhuang_taotong0 -> WaitTime 0.5 -> Reset DO_zhuang_taotong0 -> WaitTime 0.5 | [-46.70694984, 282.123090543, 323.685334906] | [-46.70694984, 182.123090543, 323.685334906] | [-46.70694984, 182.123090543, 323.685334906] | [-46.70694984, 282.123090543, 323.685334906] | [-46.70694984, 282.123090543, 313.685334906] | Set DO_chai_taotong0 -> WaitTime 0.5 -> Reset DO_chai_taotong0 -> WaitTime 0.5 | [-46.70695151, 282.123100635, 323.685362677] | 是 | 中间工具位，无 X 偏移
T3 | [-196.70695151, 282.123100635, 323.685362677] | [-196.70694984, 282.123090543, 313.685334906] | Set DO_zhuang_taotong0 -> WaitTime 0.5 -> Reset DO_zhuang_taotong0 -> WaitTime 0.5 | [-196.70694984, 282.123090543, 323.685334906] | [-196.70694984, 182.123090543, 323.685334906] | [-196.70694984, 182.123090543, 323.685334906] | [-196.70694984, 182.123090543, 313.685334906] | [-196.70694984, 282.123090543, 313.685334906] | Set DO_chai_taotong0 -> WaitTime 0.5 -> Reset DO_chai_taotong0 -> WaitTime 0.5 | [-196.70695151, 282.123100635, 323.685362677] | 是 | -X 侧工具位；拆工具多一个 z=0 过渡点
基准点 | an_taotong = [-46.70694984, 282.123090543, 313.685334906]
an_taotong_ti = [-46.70695151, 282.123100635, 323.685362677]
chushi = [302, 0, 558]
说明 | 本表已全部换成真实 XYZ 前三位坐标，并补充“到达装工具点/拆卸点后信号”。单独装工具或拆工具时，流程末尾会回到 chushi。

## 换工具流程汇总
T1-T3 连续换工具真实点位汇总（含到点后信号）
切换流程 | 点位1 | 点位2 | 点位3 | 点位3后信号 | 点位4 | 点位5 | 点位6 | 点位6后信号 | 点位7 | 点位8 | 点位9 | 备注
T1 -> T2 | [103.29305016, 182.123090543, 323.685334906] | [103.29305016, 282.123090543, 323.685334906] | [103.29305016, 282.123090543, 313.685334906] | Set DO_chai_taotong0 -> WaitTime 0.5 -> Reset DO_chai_taotong0 -> WaitTime 0.5 | [103.29304849, 282.123100635, 323.685362677] | [-46.70695151, 282.123100635, 323.685362677] | [-46.70694984, 282.123090543, 313.685334906] | Set DO_zhuang_taotong0 -> WaitTime 0.5 -> Reset DO_zhuang_taotong0 -> WaitTime 0.5 | [-46.70694984, 282.123090543, 323.685334906] | [-46.70694984, 182.123090543, 323.685334906] | [302, 0, 558] | T1拆下后直接去T2安全位，不先回chushi
T2 -> T1 | [-46.70694984, 182.123090543, 323.685334906] | [-46.70694984, 282.123090543, 323.685334906] | [-46.70694984, 282.123090543, 313.685334906] | Set DO_chai_taotong0 -> WaitTime 0.5 -> Reset DO_chai_taotong0 -> WaitTime 0.5 | [-46.70695151, 282.123100635, 323.685362677] | [103.29304849, 282.123100635, 323.685362677] | [103.29305016, 282.123090543, 313.685334906] | Set DO_zhuang_taotong0 -> WaitTime 0.5 -> Reset DO_zhuang_taotong0 -> WaitTime 0.5 | [103.29305016, 282.123090543, 323.685334906] | [103.29305016, 182.123090543, 323.685334906] | [302, 0, 558] | 与你给的 Change_T2_To_T1 一致
T1 -> T3 | [103.29305016, 182.123090543, 323.685334906] | [103.29305016, 282.123090543, 323.685334906] | [103.29305016, 282.123090543, 313.685334906] | Set DO_chai_taotong0 -> WaitTime 0.5 -> Reset DO_chai_taotong0 -> WaitTime 0.5 | [103.29304849, 282.123100635, 323.685362677] | [-196.70695151, 282.123100635, 323.685362677] | [-196.70694984, 282.123090543, 313.685334906] | Set DO_zhuang_taotong0 -> WaitTime 0.5 -> Reset DO_zhuang_taotong0 -> WaitTime 0.5 | [-196.70694984, 282.123090543, 323.685334906] | [-196.70694984, 182.123090543, 323.685334906] | [302, 0, 558] | 从 +X 侧切到 -X 侧
T3 -> T1 | [-196.70694984, 182.123090543, 323.685334906] | [-196.70694984, 182.123090543, 313.685334906] | [-196.70694984, 282.123090543, 313.685334906] | Set DO_chai_taotong0 -> WaitTime 0.5 -> Reset DO_chai_taotong0 -> WaitTime 0.5 | [-196.70695151, 282.123100635, 323.685362677] | [103.29304849, 282.123100635, 323.685362677] | [103.29305016, 282.123090543, 313.685334906] | Set DO_zhuang_taotong0 -> WaitTime 0.5 -> Reset DO_zhuang_taotong0 -> WaitTime 0.5 | [103.29305016, 282.123090543, 323.685334906] | [103.29305016, 182.123090543, 323.685334906] | [302, 0, 558] | T3拆卸阶段多一个 z=0 过渡点
T2 -> T3 | [-46.70694984, 182.123090543, 323.685334906] | [-46.70694984, 282.123090543, 323.685334906] | [-46.70694984, 282.123090543, 313.685334906] | Set DO_chai_taotong0 -> WaitTime 0.5 -> Reset DO_chai_taotong0 -> WaitTime 0.5 | [-46.70695151, 282.123100635, 323.685362677] | [-196.70695151, 282.123100635, 323.685362677] | [-196.70694984, 282.123090543, 313.685334906] | Set DO_zhuang_taotong0 -> WaitTime 0.5 -> Reset DO_zhuang_taotong0 -> WaitTime 0.5 | [-196.70694984, 282.123090543, 323.685334906] | [-196.70694984, 182.123090543, 323.685334906] | [302, 0, 558] | 中位切到 -X 侧
T3 -> T2 | [-196.70694984, 182.123090543, 323.685334906] | [-196.70694984, 182.123090543, 313.685334906] | [-196.70694984, 282.123090543, 313.685334906] | Set DO_chai_taotong0 -> WaitTime 0.5 -> Reset DO_chai_taotong0 -> WaitTime 0.5 | [-196.70695151, 282.123100635, 323.685362677] | [-46.70695151, 282.123100635, 323.685362677] | [-46.70694984, 282.123090543, 313.685334906] | Set DO_zhuang_taotong0 -> WaitTime 0.5 -> Reset DO_zhuang_taotong0 -> WaitTime 0.5 | [-46.70694984, 282.123090543, 323.685334906] | [-46.70694984, 182.123090543, 323.685334906] | [302, 0, 558] | 由 -X 侧切回中位
说明 | 点位1: 点位3为旧工具拆卸点，到点后执行放工具信号；点位6为新工具装工具点，到点后执行装工具信号。其余点保持原来的连续换工具顺序。